## Sheet1
S10 | [5 empty] | Página |  | 1
Presupuesto Especialidades
Presupuesto | 0102017 | "MEJORAMIENTO DE LOS SERVICIOS ADMINISTRATIVOS COMO APOYO A LA ACTIVIDAD ACADEMICA DE LA UNIVERSIDAD NACIONAL DE EDUCACION ENRIQUE GUZMAN Y VALLE" -REMODELACION
Cliente | UNIVERSIDAD NACIONAL DE EDUCACION ENRIQUE GUZMAN Y VALLE |  |  |  | Costo al |  | 19/07/2021
Lugar | LIMA - LIMA - LURIGANCHO
Item | Descripción |  | Und. | Metrado | Precio S/. |  | Parcial S/.
1 | ESTRUCTURAS
01 | OBRAS PROVISIONALES, TRABAJOS PRELIMINARES, SEGURIDAD Y SALUD | [5 empty] | 196561.65
01.01 | OBRAS PROVISIONALES, TRABAJOS PRELIMINARES | [5 empty] | 162679.85
01.01.01 | CONSTRUCCIONES PROVISIONALES | [5 empty] | 22975.27
01.01.01.01 | OFICINA DE OBRA 3.00 x 6.00 M |  | m2 | 18 | 94.78 |  | 1706.04
01.01.01.02 | ALMACEN DE OBRA 3.60 x 10.80 M |  | m2 | 38.88 | 86.71 |  | 3371.28
01.01.01.03 | CASETA PARA GUARDIANIA 2.00 x 2.00 M |  | m2 | 4 | 86.71 |  | 346.84
01.01.01.04 | VESTUARIOS PARA EL PERSONAL DE OBRA 3.00 x 10.00 M |  | m2 | 30 | 78.44 |  | 2353.2
01.01.01.05 | SERVICIOS HIGIENICOS PARA EL PERSONAL DE OBRA (PORTATIL) |  | glb | 2 | 900 |  | 1800
01.01.01.06 | CERCO PERIMETRICO PROVISIONAL TRIPLAY 4mm |  | m | 149 | 81.76 |  | 12182.24
01.01.01.07 | CARTEL DE IDENTIFICACION DE OBRA 3.60 x 2.40 M |  | und | 1 | 1215.67 |  | 1215.67
01.01.02 | INSTALACIONES PROVISIONALES | [5 empty] | 1889.79
01.01.02.01 | INSTALACION PROVISIONAL DE AGUA |  | glb | 1 | 639.79 |  | 639.79
01.01.02.02 | INSTALACION PROVISIONAL DE ENERGIA ELECTRICA |  | glb | 1 | 1250 |  | 1250
01.01.03 | TRABAJOS PRELIMINARES | [5 empty] | 137814.79
01.01.03.01 | DESMONTAJE | [5 empty] | 20848.61
01.01.03.01.01 | DESMONTAJE DE APARATOS SANITARIOS |  | und | 51 | 22.12 |  | 1128.12
01.01.03.01.02 | DESMONTAJE DE ARTEFACTOS DE ILUMINACION |  | und | 196 | 13.28 |  | 2602.88
01.01.03.01.03 | DESMONTAJE DE COBERTURA DE ETERNIT ONDULADA |  | m2 | 376.71 | 8.3 |  | 3126.69
01.01.03.01.04 | DESMONTAJE DE TABIQUE DE TRIPLAY INC/PARANTES DE MADERA |  | m2 | 184.34 | 5.53 |  | 1019.4
01.01.03.01.05 | DESMONTAJE DE VENTANA DE Fe INC/MARCO |  | und | 92 | 66.49 |  | 6117.08
01.01.03.01.06 | DESMONTAJE DE PUERTA DE MADERA Y/O FIERRO INC MARCOS |  | und | 116 | 59.09 |  | 6854.44
01.01.03.02 | REMOCIONES | [5 empty] | 11077.62
01.01.03.02.01 | REMOCION DE PISO DE LOSETA VENECIANA |  | m2 | 1352.45 | 6.92 |  | 9358.95
01.01.03.02.02 | REMOCION DE ZOCALOS DE CERAMICA |  | m2 | 198.69 | 8.65 |  | 1718.67
01.01.03.03 | DEMOLICIONES | [5 empty] | 96116.38
01.01.03.03.01 | DEMOLICION DE MURO DE LADRILLO DE E = 0.15 M |  | m2 | 740.98 | 23.06 |  | 17087
01.01.03.03.02 | DEMOLICION DE MURO DE LADRILLO DE E = 0.25 M |  | m2 | 266.44 | 30.75 |  | 8193.03
01.01.03.03.03 | DEMOLICION DE VIGA DE CONCRETO ARMADO |  | m3 | 19 | 694.6 |  | 13197.4
01.01.03.03.04 | DEMOLICION DE COLUMNAS DE CONCRETO ARMADO |  | m3 | 5.25 | 557.95 |  | 2929.24
01.01.03.03.05 | DEMOLICION DE ESCALERA DE CONCRETO ARMADO |  | m3 | 2.94 | 557.95 |  | 1640.37
01.01.03.03.06 | DEMOLICION DE SOBRECIMIENTOS |  | m3 | 34.69 | 231.53 |  | 8031.78
01.01.03.03.07 | DEMOLICION DE PISO Y FALSO PISO (E=4") CON EQUIPO |  | m2 | 419.81 | 55.56 |  | 23324.64
01.01.03.03.08 | ACARREO INTERNO, PROCEDENTE DE REMOCION Y DEMOLICION |  | m3 | 431.84 | 9.88 |  | 4266.58
01.01.03.03.09 | ELIMINACION DE MAT PROC DEMOLICIONES DM<10km |  | m3 | 431.84 | 40.4 |  | 17446.34
01.01.03.04 | MOVILIZACION Y DESMOVILIZACION DE EQUIPOS | [5 empty] | 6205.51
01.01.03.04.01 | MOVILIZACION Y DESMOVILIZACION DE EQUIPOS |  | glb | 1 | 6205.51 |  | 6205.51
01.01.03.05 | TRAZOS, NIVELES Y REPLANTEO | [5 empty] | 3566.67
01.01.03.05.01 | TRAZOS, NIVELES Y REPLANTEO PERMANENTE |  | m2 | 1756.98 | 2.03 |  | 3566.67
01.02 | SEGURIDAD Y SALUD | [5 empty] | 33881.8
01.02.01 | ELABORACION, IMPLEMENTACION Y ADMINISTRACION DEL PLAN DE SEGURIDAD Y SALUD EN EL TRABAJO |  | glb | 1 | 4500 |  | 4500
01.02.02 | EQUIPO DE PROTECCION INDIVIDUAL |  | und | 21 | 903.2 |  | 18967.2
01.02.03 | EQUIPO DE PROTECCION COLECTIVA |  | glb | 1 | 3857 |  | 3857
01.02.04 | SEÑALIZACION TEMPORAL DE SEGURIDAD |  | glb | 1 | 3589.6 |  | 3589.6
01.02.05 | CAPACITACION EN SEGURIDAD Y SALUD |  | glb | 1 | 1638 |  | 1638
01.02.06 | RECURSOS PARA RESPUESTAS ANTE EMERGENCIAS EN SEGURIDAD Y SALUD DURANTE EL TRABAJO |  | glb | 1 | 1330 |  | 1330
02 | ESTRUCTURAS | [5 empty] | 490417.83
02.01 | MOVIMIENTO DE TIERRAS | [5 empty] | 18038.87
02.01.01 | EXCAVACION MANUAL DE ZANJAS Y ZAPATAS, CIMIENTOS CORRIDOS 1.50<H<2.00M |  | m3 | 196.66 | 34.59 |  | 6802.47
02.01.02 | RELLENO COMPACTADO C/EQUIPO MAT/PROPIO SELECCIONADO |  | m3 | 39.61 | 30.86 |  | 1222.36
02.01.03 | ACARREO INTERNO, PROCEDENTE DE EXCAVACION |  | m3 | 204.16 | 8.65 |  | 1765.98
02.01.04 | ELIMINACION DE MATERIAL EXCEDENTE DM<10km |  | m3 | 204.16 | 40.4 |  | 8248.06
02.02 | OBRAS DE CONCRETO SIMPLE | [5 empty] | 23493.94
02.02.01 | CONCRETO SIMPLE | [5 empty] | 13892.59
02.02.01.01 | FALSA ZAPATA F'C=100KG/CM2 + 40% P.G., (CEMENTO TIPO I) |  | m3 | 64.41 | 215.69 |  | 13892.59
02.02.02 | CIMIENTOS | [5 empty] | 1962.45
02.02.02.01 | CONCRETO F'C=100 KG/CM2+ 30 %P.G (CEMENTO TIPO I) |  | m3 | 8.75 | 224.28 |  | 1962.45
02.02.03 | SOBRECIMIENTO | [5 empty] | 7638.9
02.02.03.01 | CONCRETO F'C=140 KG/CM2+25 %P.M (CEMENTO TIPO I) |  | m3 | 7.7 | 297.89 |  | 2293.75
02.02.03.02 | ENCOFRADO Y DESENCOFRADO DE SOBRECIMIENTOS |  | m2 | 102.91 | 51.94 |  | 5345.15
02.03 | OBRAS DE CONCRETO ARMADO | [5 empty] | 448885.02
02.03.01 | ZAPATAS | [5 empty] | 53321.23
02.03.01.01 | ZAPATAS, CONCRETO 210 KG/CM2, CEMENTO TIPO I (PREMEZCLADO) |  | m3 | 79.01 | 380.92 |  | 30096.49
02.03.01.02 | ZAPATAS ENCOFRADO Y DESENCOFRADO |  | m2 | 189.38 | 60.85 |  | 11523.77
02.03.01.03 | ACERO DE REFUERZO Fy=4200 KG/CM2 |  | kg | 2024.39 | 5.78 |  | 11700.97
02.03.02 | COLUMNAS | [5 empty] | 105327.54
02.03.02.01 | COLUMNAS DE CONCRETO F'C=210KG/CM2, CEMENTO TIPO I (PREMEZCLADO) |  | m3 | 42.26 | 365.5 |  | 15446.03
02.03.02.02 | ENCOFRADO Y DESENCOFRADO DE COLUMNAS |  | m2 | 500.31 | 63.48 |  | 31759.68
02.03.02.03 | ACERO DE REFUERZO Fy=4200 KG/CM2 |  | kg | 10055.68 | 5.78 |  | 58121.83
02.03.03 | COLUMNETA | [5 empty] | 38742.97
02.03.03.01 | COLUMNETA DE CONCRETO F'C=175KG/CM2, CEMENTO TIPO I |  | m3 | 15.14 | 358.83 |  | 5432.69
02.03.03.02 | ENCOFRADO Y DESENCOFRADO DE COLUMNETA |  | m2 | 295.69 | 75.29 |  | 22262.5
02.03.03.03 | ACERO DE REFUERZO Fy=4200 KG/CM2 |  | kg | 1911.38 | 5.78 |  | 11047.78
02.03.04 | PLACAS | [5 empty] | 68076.1
02.03.04.01 | PLACAS DE CONCRETO F'C=210KG/CM2, CEMENTO TIPO I (PREMEZCLADO) |  | m3 | 48.64 | 357.62 |  | 17394.64
02.03.04.02 | ENCOFRADO Y DESENCOFRADO DE PLACAS |  | m2 | 376.45 | 75.83 |  | 28546.2
02.03.04.03 | ACERO DE REFUERZO Fy=4200 KG/CM2 |  | kg | 3829.63 | 5.78 |  | 22135.26
02.03.05 | VIGAS | [5 empty] | 5758.37
02.03.05.01 | VIGAS DE CONCRETO F'C=210KG/CM2, CEMENTO TIPO I (PREMEZCLADO) |  | m3 | 3.38 | 357.62 |  | 1208.76
02.03.05.02 | ENCOFRADO Y DESENCOFRADO DE VIGAS |  | m2 | 29.82 | 76.71 |  | 2287.49
02.03.05.03 | ACERO DE REFUERZO Fy=4200 KG/CM2 |  | kg | 391.37 | 5.78 |  | 2262.12
02.03.06 | VIGUETAS | [5 empty] | 6829.86
02.03.06.01 | VIGUETA DE CONCRETO F'C=175KG/CM2, CEMENTO TIPO I |  | m3 | 3.05 | 393.67 |  | 1200.69
02.03.06.02 | ENCOFRADO Y DESENCOFRADO DE VIGUETAS |  | m2 | 41.54 | 89.73 |  | 3727.38
02.03.06.03 | ACERO DE REFUERZO Fy=4200 KG/CM2 |  | kg | 329.03 | 5.78 |  | 1901.79
02.03.07 | LOSA ALIGERADA ( EN 1 DIRECCION ) | [5 empty] | 4666.96
02.03.07.01 | LOSA ALIGERADA DE CONCRETO F'C=210KG/CM2, CEMENTO TIPO I (PREMEZCLADO) |  | m3 | 2.57 | 357.62 |  | 919.08
02.03.07.02 | ENCOFRADO Y DESENCOFRADO DE LOSA ALIGERADA |  | m2 | 29.67 | 51.06 |  | 1514.95
02.03.07.03 | ACERO DE REFUERZO Fy=4200 KG/CM2 |  | kg | 180.79 | 5.78 |  | 1044.97
02.03.07.04 | LADRILLO PARA TECHO DE 15X30X30 |  | und | 252.22 | 4.71 |  | 1187.96
02.03.08 | ESCALERAS | [5 empty] | 3403.66
02.03.08.01 | ESCALERAS DE CONCRETO F'C=210KG/CM2, CEMENTO TIPO I (PREMEZCLADO) |  | m3 | 2.79 | 339.86 |  | 948.21
02.03.08.02 | ENCOFRADO Y DESENCOFRADO DE ESCALERAS |  | m2 | 18.24 | 71.4 |  | 1302.34
02.03.08.03 | ACERO DE REFUERZO Fy=4200 KG/CM2 |  | kg | 199.5 | 5.78 |  | 1153.11
02.03.09 | RAMPAS | [5 empty] | 24170.95
02.03.09.01 | RAMPAS DE CONCRETO, F´C= 210 KG/CM2 CEMENTO TIPO I (PREMEZCLADO) |  | m3 | 18.48 | 361.34 |  | 6677.56
02.03.09.02 | ENCOFRADO Y DESENCOFRADO CARAVISTA DE RAMPAS |  | m2 | 134.4 | 62.74 |  | 8432.26
02.03.09.03 | ACERO DE REFUERZO Fy=4200 KG/CM2 |  | kg | 1567.67 | 5.78 |  | 9061.13
02.03.10 | VARIOS | [5 empty] | 138587.38
02.03.10.01 | ANCLAJE EN ESTRUCTURAS |  | und | 3858 | 26.89 |  | 103741.62
02.03.10.02 | JUNTA DE DILATACION e=1" |  | m | 208.5 | 34.96 |  | 7289.16
02.03.10.03 | ADHESION DE ESTRUCTURAS |  | m2 | 183.94 | 24.16 |  | 4443.99
02.03.10.04 | APUNTALAMIENTO DE ESTRUCTURAS EXISTENTES PARA LA DEMOLICION |  | m2 | 714 | 25.28 |  | 18049.92
02.03.10.05 | CURADO DE CONCRETO CON ADITIVO CURADOR |  | m2 | 1426.11 | 3.55 |  | 5062.69
03 | IMPACTO AMBIENTAL | [5 empty] | 47284.85
03.01 | MITIGACION DE IMPACTO AMBIENTAL |  | glb | 1 | 17250 |  | 17250
03.02 | MANEJO DE RESIDUOS SOLIDOS |  | mes | 6 | 1456 |  | 8736
03.03 | MANEJO DE CONTROL DE RUIDOS Y EMISIONES GASEOSAS |  | mes | 6 | 3446.75 |  | 20680.5
03.04 | SEÑALIZACION AMBIENTAL TEMPORAL |  | glb | 1 | 618.35 |  | 618.35
| COSTO DIRECTO |  |  |  | 734264.33
01 | ARQUITECTURA | [5 empty] | 760749.16
01.01 | MUROS Y TABIQUES DE ALBAÑILERIA | [5 empty] | 51968.19
01.01.01 | MUROS DE ALBAÑILERIA Y TABIQUES | [5 empty] | 25450.66
01.01.01.01 | MURO DE LADRILLO KK TIPO IV SOGA M:1:1:4 E=1.5 CM |  | m2 | 318.19 | 79.72 |  | 25366.11
01.01.01.02 | MURO LADRILLO K.K.TIPO IV CANTO M:1:1:4 E=1.5CM |  | m2 | 1.3 | 65.04 |  | 84.55
01.01.02 | MUROS CON EL SISTEMA DE CONSTRUCCIÓN EN SECO (SISTEMA DRY WALL ) | [5 empty] | 26517.53
01.01.02.01 | TABIQUE DE DRYWALL UNA CARA ST 12mm + UNA CARA SQ 12mm,E=12cm |  | m2 | 300.55 | 88.23 |  | 26517.53
01.02 | REVOQUES Y REVESTIMIENTOS | [5 empty] | 66333.38
01.02.01 | REVOQUES, ENLUCIDOS Y MOLDURAS | [5 empty] | 63511.72
01.02.01.01 | TARRAJEO FROTACHADO EN MUROS INTERIORES Y EXTERIORES C:A 1:4, e=1.5 CM |  | m2 | 859.69 | 25.17 |  | 21638.4
01.02.01.02 | TARRAJEO FROTACHADO EN COLUMNAS C:A 1:4, e=1.5 CM |  | m2 | 481.27 | 41.45 |  | 19948.64
01.02.01.03 | TARRAJEO FROTACHADO EN PLACAS C:A 1:4, e=1.5 CM |  | m2 | 485.83 | 37.62 |  | 18276.92
01.02.01.04 | TARRAJEO FROTACHADO EN VIGAS C:A 1:4, e=1.5 CM |  | m2 | 28.33 | 41.45 |  | 1174.28
01.02.01.05 | TARRAJEO EN FONDO DE ESCALERA C:A 1:4, e=1.5 CM |  | m2 | 10.96 | 34.58 |  | 379
01.02.01.06 | TARRAJEO IMPERMEABILIZADO EN MUROS |  | m2 | 61.26 | 34.19 |  | 2094.48
01.02.02 | REVESTIMIENTOS | [5 empty] | 2821.66
01.02.02.01 | REVESTIMIENTO DE PASO Y CONTRAPASO DE ESCALERA CON CEMENTO PULIDO COLOREADO Y BRUÑADO |  | m2 | 17.24 | 46.42 |  | 800.28
01.02.02.02 | REVESTIMIENTO DE RAMPA CON CEMENTO FROTACHADO Y BRUÑADO @ 10 Cm |  | m2 | 67.2 | 30.08 |  | 2021.38
01.03 | CIELO RASOS | [5 empty] | 112087.18
01.03.01 | TARRAJEO FROTACHADO EN CIELO RASO C:A 1:4 e = 1.5cm |  | m2 | 29.67 | 30.91 |  | 917.1
01.03.02 | FALSO CIELORRASO CON BALDOSAS DE FIBRA MINERAL 0.61 x 0.61 M, E = 14 mm |  | m2 | 1330.9 | 83.53 |  | 111170.08
01.04 | PISOS Y PAVIMENTOS | [5 empty] | 189980.78
01.04.01 | CONTRAPISO | [5 empty] | 43903
01.04.01.01 | CONTRAPISO E=40mm. |  | m2 | 1413.49 | 31.06 |  | 43903
01.04.02 | PISOS | [5 empty] | 146077.78
01.04.02.01 | PISO DE BALDOSA CERAMICA 45x45 cm. ALTO TRANSITO |  | m2 | 1232.41 | 107.73 |  | 132767.53
01.04.02.02 | PISO DE BALDOSA CERAMICA 30x30 cm. |  | m2 | 93.83 | 122.06 |  | 11452.89
01.04.02.03 | PISO DE CEMENTO SEMIPULIDO Y BRUÑADO @ 1.00M |  | m2 | 55.51 | 33.46 |  | 1857.36
01.05 | ZOCALOS Y CONTRAZÓCALOS | [5 empty] | 50996.01
01.05.01 | ZOCALOS | [5 empty] | 23672.59
01.05.01.01 | ZOCALO DE BALDOSA CERAMICA 30 X 30CM |  | m2 | 219.74 | 107.73 |  | 23672.59
01.05.02 | CONTRAZOCALOS | [5 empty] | 27323.42
01.05.02.01 | CONTRAZOCALO DE CERAMICA H=0.10 M |  | m | 825.98 | 33.08 |  | 27323.42
01.06 | CARPINTERIA DE MADERA | [5 empty] | 36779.96
01.06.01 | PUERTAS | [5 empty] | 33645.14
01.06.01.01 | PUERTA CONTRAPLACADA, E = 38 mm CON MDF LAMINADO 5.5 mm |  | m2 | 110.46 | 253.95 |  | 28051.32
01.06.01.02 | PUERTA PLEGABLE 3.95m x 2.45m |  | und | 1 | 4311.91 |  | 4311.91
01.06.01.03 | PUERTA CORREDIZA 1.00m x 2.10m |  | und | 1 | 1281.91 |  | 1281.91
01.06.02 | VARIOS | [5 empty] | 3134.82
01.06.02.01 | PUERTA CON MELAMINA EN SS.HH |  | m2 | 11.7 | 141.88 |  | 1660
01.06.02.02 | DIVISIONES DE MELAMINA EN SS.HH. |  | m2 | 8.96 | 164.6 |  | 1474.82
01.07 | CARPINTERIA METALICA Y HERRERIA | [5 empty] | 120006.19
01.07.01 | BARANDAS | [5 empty] | 21213.77
01.07.01.01 | BARANDA DE CON TUBO DE Fo 2" + PARANTE 2" H=0.90M |  | m | 50.13 | 128.89 |  | 6461.26
01.07.01.02 | BARANDA DE CON TUBO DE Fo 2" + PARANTE 2" H=0.80M |  | m | 115.2 | 128.06 |  | 14752.51
01.07.02 | VARIOS DE CARPINTERIA METALICA | [5 empty] | 1179.5
01.07.02.01 | AGARRADERA P/DESCAPASITADOS C/TUBO DE Ø2", L=0.85m |  | und | 2 | 589.75 |  | 1179.5
01.07.03 | VENTANA DE ALUMINIO | [5 empty] | 88110.64
01.07.03.01 | VENTANA DE ALUMINIO, TIPO CORREDIZA |  | m2 | 351.1 | 233.76 |  | 82073.14
01.07.03.02 | VENTANA ALTA ALUMINIO |  | m2 | 28.9 | 208.91 |  | 6037.5
01.07.04 | MAMPARAS DE ALUMINIO | [5 empty] | 9502.28
01.07.04.01 | MAMPARA CON UNA HOJA BATIENTE DE VIDRIO TEMPLADO INCOLORO 10mm CON ACCESORIOS Y ZOCALOS DE ALUMINIO |  | m2 | 19.36 | 490.82 |  | 9502.28
01.08 | CERRAJERIA, BISAGRAS Y OTROS | [5 empty] | 15290.63
01.08.01 | CERRADURAS | [5 empty] | 4387.98
01.08.01.01 | CERRADURA CILINDRICA EXT. FIJA CON LLAVE E INT. SIEMPRE LIBRE SE FIJA CON LLAVE ( TIPO A ) |  | pza | 11 | 57.91 |  | 637.01
01.08.01.02 | CERRADURA CILINDRICA EXT. SIEMPRE LIBRE ABRE CON LLAVE E INT. SIEMPRE LIBRE BOTON DE SEGURIDAD (TIPO B) |  | pza | 48 | 62.91 |  | 3019.68
01.08.01.03 | CERRADURA CILINDRICA EXT. TRABA O LIBERA UNA VUELTA DE LLAVE E INT. SIEMPRE LIBRE ( TIPO C ) |  | pza | 6 | 67.91 |  | 407.46
01.08.01.04 | CERRADURA DE MANIJAS DE BRONCE |  | pza | 13 | 24.91 |  | 323.83
01.08.02 | BISAGRAS | [5 empty] | 7114.8
01.08.02.01 | BISAGRA CAPUCHINA 4" x 4" |  | pza | 280 | 25.41 |  | 7114.8
01.08.03 | CIERRAPUERTAS Y OTROS | [5 empty] | 3787.85
01.08.03.01 | FRENO HIDRAULICO DE PISO |  | pza | 5 | 629.19 |  | 3145.95
01.08.03.02 | CERROJO SIMPLE |  | pza | 5 | 39.19 |  | 195.95
01.08.03.03 | TIRADOR DE ACERO INOXIDABLE 16" |  | pza | 5 | 89.19 |  | 445.95
01.09 | VIDRIOS,CRISTALES Y OTROS | [5 empty] | 726.27
01.09.01 | ESPEJO INCOLORO 6MM (EMPOTRADO) CON BISEL |  | m2 | 5.4 | 117.14 |  | 632.56
01.09.02 | ESPEJO INCOLORO 6MM CON BISEL |  | m2 | 0.8 | 117.14 |  | 93.71
01.10 | PINTURAS | [5 empty] | 85112.48
01.10.01 | PINTURAS EN CIELORRASOS, MUROS Y ESTRUCTURAS | [5 empty] | 85112.48
01.10.01.01 | PINTURA EN CIELORRASOS C/LATEX - 2 MANOS CON IMPRIMANTE |  | m2 | 194.46 | 20.3 |  | 3947.54
01.10.01.02 | PINTURA DE MUROS INTERIORES C/LATEX - 2 MANOS CON IMPRIMANTE |  | m2 | 1888.05 | 17.64 |  | 33305.2
01.10.01.03 | PINTURA DE MUROS INTERIORES EXISTENTE C/LATEX - 2 MANOS CON IMPRIMANTE |  | m2 | 1117.56 | 19.78 |  | 22105.34
01.10.01.04 | PINTURA DE MUROS EXTERIORES C/LATEX - 2 MANOS CON IMPRIMANTE |  | m2 | 501.86 | 24.78 |  | 12436.09
01.10.01.05 | PINTURA DE MUROS DE DRYWALL C/LATEX - 2 MANOS CON IMPRIMANTE |  | m2 | 601.1 | 17.5 |  | 10519.25
01.10.01.06 | PINTURA BARNIZ MARINO EN CARPINTERIA DE MADERA |  | m2 | 220.92 | 12.67 |  | 2799.06
01.11 | VARIOS, LIMPIEZA Y JARDINERIA | [5 empty] | 28361.74
01.11.01 | SARDINELES DE CONCRETO | [5 empty] | 10965.26
01.11.01.01 | EXCAVACION DE ZANJAS PARA SARDINEL |  | m | 123.94 | 1.98 |  | 245.4
01.11.01.02 | CONCRETO F'C=175 KG/CM2 PARA SARDINEL PERALTADO 0.15X0.40M |  | m3 | 7.44 | 358.83 |  | 2669.7
01.11.01.03 | ENCOFRADO Y DESENCOFRADO EN SARDINEL PERALTADO |  | m2 | 99.15 | 60.85 |  | 6033.28
01.11.01.04 | ACERO DE REFUERZO Fy=4200 KG/CM2 |  | kg | 289.72 | 5.78 |  | 1674.58
01.11.01.05 | JUNTA DE DILATACION e=1" |  | und | 35 | 9.78 |  | 342.3
01.11.02 | JARDINERIA | [5 empty] | 14971.85
01.11.02.01 | NIVELACION DE TERRENO |  | m2 | 404.93 | 5.19 |  | 2101.59
01.11.02.02 | COLOCACION DE TIERRA DE CHACRA |  | m3 | 80.99 | 55.28 |  | 4477.13
01.11.02.03 | SEMBRADO DE GRASS |  | m2 | 404.93 | 15.34 |  | 6211.63
01.11.02.04 | SEMBRADO DE ARBOLES |  | m2 | 25 | 87.26 |  | 2181.5
01.11.03 | TRABAJO FINAL DE OBRA | [5 empty] | 2424.63
01.11.03.01 | LIMPIEZA PERMANENTE Y FINAL DE OBRA |  | m2 | 1756.98 | 1.38 |  | 2424.63
01.12 | SEÑALETICA | [5 empty] | 3106.35
01.12.01 | SEÑALIZACION DE INDECI |  | und | 59 | 52.65 |  | 3106.35
| COSTO DIRECTO |  |  |  | 760749.16
01 | INSTALACIONES SANITARIAS
01 | APARATOS SANITARIOS Y ACCESORIOS | [5 empty] | 17408.19
01.01 | SUMINISTRO DE APARATOS SANITARIOS | [5 empty] | 9566
01.01.01 | INODORO DE CERAMICA VITRIFICADA. INC/ ACCESORIOS |  | pza | 20 | 223.7 |  | 4474
01.01.02 | URINARIO DE CERAMICA VITRIFICADA, INC/ ACCESORIOS |  | pza | 5 | 139.5 |  | 697.5
01.01.03 | LAVATORIO DE CERAMICA VITRIFICADA INCL/GRIFERIA |  | pza | 22 | 199.75 |  | 4394.5
01.02 | SUMINISTRO DE ACCESORIOS | [5 empty] | 2932.94
01.02.01 | GRIFERIA P/DUCHA CROMADA 2 LLAVE INC/ ACCESORIOS |  | pza | 4 | 80.66 |  | 322.64
01.02.02 | GRIFERIA PARA BOTADERO DE BRONCE 1/2" |  | und | 3 | 16.1 |  | 48.3
01.02.03 | JABONERA DE LOZA VITRIFICADA DE SOBREPONER. |  | pza | 4 | 25 |  | 100
01.02.04 | DISPENSADOR DE JABON LIQUIDO, TIPO BOLA |  | pza | 22 | 47 |  | 1034
01.02.05 | DISPENSADOR DE PAPEL HIGENICO |  | pza | 16 | 58 |  | 928
01.02.06 | PAPELERA DE LOZA VITRIFICADA DE SOBREPONER. |  | pza | 20 | 25 |  | 500
01.03 | COLOCACION APARATOS, ACCESORIOS Y GRIFERIA | [5 empty] | 4909.25
01.03.01 | COLOCACION DE APARATOS SANITARIOS |  | und | 47 | 65.68 |  | 3086.96
01.03.02 | COLOCACION DE ACCESORIOS SANITARIOS Y GRIFERIA |  | und | 69 | 26.41 |  | 1822.29
02 | SISTEMA DE AGUA FRIA | [5 empty] | 15776.96
02.01 | SALIDA DE AGUA FRIA | [5 empty] | 4018.14
02.01.01 | SALIDA DE AGUA FRIA CON TUBERIA DE PVC CLASE 10 C/ ROSCA Ø 1/2" |  | pto | 54 | 74.41 |  | 4018.14
02.02 | RED DE DISTRIBUCION AGUA FRIA | [5 empty] | 3407.63
02.02.01 | TUBERIA PVC CLASE 10 C/ ROSCA Ø 3/4" |  | m | 85 | 19.49 |  | 1656.65
02.02.02 | TUBERIA PVC CLASE 10 C/ ROSCA Ø 1" |  | m | 77 | 22.74 |  | 1750.98
02.03 | ACCESORIOS DE REDES | [5 empty] | 1887.44
02.03.01 | CODO PVC C/ ROSCA 1/2" x 90º |  | pza | 54 | 9.34 |  | 504.36
02.03.02 | CODO PVC C/ ROSCA 3/4" x 90º |  | pza | 27 | 11.15 |  | 301.05
02.03.03 | CODO PVC C/ ROSCA 1" x 90º |  | pza | 11 | 15.11 |  | 166.21
02.03.04 | TEE PVC C/ ROSCA 1/2" |  | pza | 25 | 12.81 |  | 320.25
02.03.05 | TEE PVC C/ ROSCA 3/4"" |  | pza | 18 | 12.77 |  | 229.86
02.03.06 | TEE PVC C/ ROSCA 1" |  | pza | 3 | 15.74 |  | 47.22
02.03.07 | REDUCCION PVC C/ ROSCA 1" - 3/4" |  | pza | 5 | 10.26 |  | 51.3
02.03.08 | REDUCCION PVC C/ ROSCA 1" - 1/2" |  | pza | 1 | 10.69 |  | 10.69
02.03.09 | REDUCCION PVC C/ ROSCA 3/4" - 1/2" |  | pza | 25 | 10.26 |  | 256.5
02.04 | LLAVES Y VALVULAS | [5 empty] | 1378.47
02.04.01 | VALVULA COMPUERTA DE BRONCE DE 1/2" |  | pza | 5 | 69.64 |  | 348.2
02.04.02 | VALVULA COMPUERTA DE BRONCE DE 3/4" |  | pza | 12 | 76.93 |  | 923.16
02.04.03 | VALVULA COMPUERTA DE BRONCE DE 1" |  | pza | 1 | 107.11 |  | 107.11
02.05 | ALMACENAMIENTO DE AGUA | [5 empty] | 1386.91
02.05.01 | TANQUE DE AGUA DE POLIETILENO DE 2500 LITROS INCLUYE ACC INTERNOS |  | und | 1 | 1386.91 |  | 1386.91
02.06 | PIEZAS VARIAS | [5 empty] | 1413.72
02.06.01 | CAJA P/ VALVULA 20 x 20 cm |  | pza | 18 | 78.54 |  | 1413.72
02.07 | PRUEBAS HIDRAULICAS | [5 empty] | 1750
02.07.01 | PRUEBA HIDRAULICA DE AGUA FRIA |  | glb | 7 | 250 |  | 1750
02.08 | VARIOS | [5 empty] | 534.65
02.08.01 | EMPALME A RED EXISTENTE |  | glb | 5 | 106.93 |  | 534.65
03 | SISTEMA DE AGUA CALIENTE | [5 empty] | 4399.46
03.01 | SALIDA DE AGUA CALIENTE | [5 empty] | 390.52
03.01.01 | SALIDA AGUA CALIENTE TUBERIA CPVC O 1/2" |  | pto | 4 | 97.63 |  | 390.52
03.02 | REDES DE DISTRIBUCIÓN DE AGUA CALIENTE | [5 empty] | 503.16
03.02.01 | TUBERIA CPVC CLASE 10 C/ ROSCA Ø 1/2" |  | m | 21 | 23.96 |  | 503.16
03.03 | ACCESORIOS DE REDES DE AGUA CALIENTE | [5 empty] | 538.95
03.03.01 | CODO CPVC C/ ROSCA 1/2" x 90º |  | pza | 14 | 36.28 |  | 507.92
03.03.02 | TEE CPVC C/ ROSCA 1/2" |  | pza | 1 | 31.03 |  | 31.03
03.04 | LLAVES Y VALVULAS | [5 empty] | 278.56
03.04.01 | VALVULA COMPUERTA DE BRONCE DE 1/2" |  | pza | 4 | 69.64 |  | 278.56
03.05 | PIEZAS VARIAS | [5 empty] | 314.16
03.05.01 | CAJA P/ VALVULA 20 x 20 cm |  | pza | 4 | 78.54 |  | 314.16
03.06 | PRUEBAS HIDRAULICAS | [5 empty] | 840
03.06.01 | PRUEBA HIDRAULICA DE AGUA CALIENTE |  | glb | 4 | 210 |  | 840
03.07 | EQUIPOS DE PRODUCCIÓN DE AGUA CALIENTE | [5 empty] | 1534.11
03.07.01 | CALENTADOR ELECTRICO 30LTS |  | und | 3 | 511.37 |  | 1534.11
04 | SISTEMA DE DESAGUE Y VENTILACION | [5 empty] | 64949.96
04.01 | SALIDA DESAGUE Y VENTILACION | [5 empty] | 9559.55
04.01.01 | SALIDA DESAGUE PVC-SAL 4" |  | pto | 10 | 101.26 |  | 1012.6
04.01.02 | SALIDA DESAGUE PVC-SAL 2" |  | pto | 16 | 75.74 |  | 1211.84
04.01.03 | SALIDA DE VENTILACION PVC-SAL 2" |  | pto | 18 | 73.02 |  | 1314.36
04.01.04 | SALIDA DESAGUE DE PVC-PESADO 4" |  | pto | 10 | 254.21 |  | 2542.1
04.01.05 | SALIDA DESAGUE DE PVC-PESADO 2" |  | pto | 15 | 231.91 |  | 3478.65
04.02 | REDES DE DERIVACIÓN | [5 empty] | 32886.38
04.02.01 | TUBERIA PVC DESAGUE 2" |  | m | 26 | 217.58 |  | 5657.08
04.02.02 | TUBERIA PVC DESAGUE 4" |  | m | 95 | 261.81 |  | 24871.95
04.02.03 | MONTANTE PVC DESAGUE 2" |  | m | 49 | 34.15 |  | 1673.35
04.02.04 | MONTANTE PVC DESAGUE 4" |  | m | 18 | 38 |  | 684
04.03 | ADITAMIENTOS VARIOS | [5 empty] | 8127.42
04.03.01 | CODO PVC DESAGUE 2"x 90º |  | pza | 46 | 38.37 |  | 1765.02
04.03.02 | CODO PVC DESAGUE 2"x 45º |  | pza | 16 | 38.37 |  | 613.92
04.03.03 | CODO PVC DESAGUE 4"x 90º |  | pza | 16 | 40.52 |  | 648.32
04.03.04 | CODO PVC DESAGUE 4"x 45º |  | pza | 12 | 40.52 |  | 486.24
04.03.05 | YEE C/REDUCCION PVC DESAGUE 4" - 2" |  | pza | 16 | 60.94 |  | 975.04
04.03.06 | YEE PVC DESAGUE 2" |  | pza | 10 | 50.46 |  | 504.6
04.03.07 | YEE PVC DESAGUE 4" |  | pza | 4 | 59.14 |  | 236.56
04.03.08 | YEE PVC DOBLE DESAGUE 4" |  | pza | 10 | 65.14 |  | 651.4
04.03.09 | REDUCCION PVC DESAGUE 4" - 2" |  | pza | 16 | 59.64 |  | 954.24
04.03.10 | TEE PVC DESAGUE 2" |  | pza | 2 | 49.64 |  | 99.28
04.03.11 | TEE PVC DESAGUE 4" |  | pza | 20 | 59.64 |  | 1192.8
04.04 | ACCESORIOS DE REDES DE DESAGÜE | [5 empty] | 3573.36
04.04.01 | REGISTRO DE BRONCE 2" |  | und | 3 | 44.04 |  | 132.12
04.04.02 | REGISTRO DE BRONCE 4" |  | und | 16 | 47.85 |  | 765.6
04.04.03 | SUMIDERO DE BRONCE 2" |  | und | 24 | 99.38 |  | 2385.12
04.04.04 | SOMBRERO DE VENTILACION PVC SAL 2" |  | und | 18 | 16.14 |  | 290.52
04.05 | REDES COLECTORAS | [5 empty] | 2797.78
04.05.01 | EXCAVACION DE ZANJAS PARA REDES |  | m3 | 7.89 | 40.3 |  | 317.97
04.05.02 | NIVELACION Y PERFILADO DE ZANJAS |  | m | 32.87 | 2.82 |  | 92.69
04.05.03 | PREPARACION DE CAMA DE ARENA |  | m | 32.87 | 5.73 |  | 188.35
04.05.04 | RELLENO Y COMPACTACION CON MATERIAL PROPIO SELECCIONADO |  | m3 | 32.87 | 35.39 |  | 1163.27
04.05.05 | ELIMINACION DE MATERIAL EXCEDENTE DM<10km |  | m3 | 1.71 | 40.4 |  | 69.08
04.05.06 | SUMINISTRO Y COLOCACION DE TUBERIA PVC SAL 4" |  | m | 4.1 | 29.97 |  | 122.88
04.05.07 | SUMINISTRO Y COLOCACION DE TUBERIA PVC SAL 6" |  | m | 28.77 | 29.32 |  | 843.54
04.06 | CAJAS DE REGISTRO DE INSPECCION | [5 empty] | 1826.82
04.06.01 | CAJA DE REG. CONCRETO 30x60CM TAPA DE CONCRETO |  | und | 9 | 202.98 |  | 1826.82
04.07 | PRUEBAS HIDRAULICAS | [5 empty] | 6178.65
04.07.01 | PRUEBA HIDRAULICA DE DESAGUE |  | glb | 15 | 411.91 |  | 6178.65
| COSTO DIRECTO |  |  |  | 102534.57
01 | INSTALACIONES ELECTRICAS
01 | SALIDA PARA ALUMBRADOS, TOMACORRIENTE Y FUERZA | [5 empty] | 245599.05
01.01 | SALIDA PARA ALUMBRADO | [5 empty] | 26923.32
01.01.01 | SALIDA DE ALUMBRADO DE TECHO |  | pto | 291 | 92.52 |  | 26923.32
01.02 | SALIDAS PARA INTERRUPTORES | [5 empty] | 8001.68
01.02.01 | INTERRUPTOR UNIPOLAR SIMPLE PVC SAP 20 mm ( LSOH 4 mm2 ) |  | pto | 46 | 90.68 |  | 4171.28
01.02.02 | INTERRUPTOR UNIPOLAR DOBLE PVC SAP 20 mm ( LSOH 4 mm2 ) |  | pto | 40 | 95.76 |  | 3830.4
01.03 | SALIDAS PARA TOMACORRIENTES | [5 empty] | 34868.17
01.03.01 | TOMACORRIENTE DOBLE C/ LINEA A TIERRA PVC SAP 20mm EN PARED |  | pto | 137 | 134.01 |  | 18359.37
01.03.02 | SALIDA PARA TOMACORRIENTES TIPO SCHUKO C/T PARA TENSION ESTABILIZADO EN PARED |  | pto | 64 | 162.93 |  | 10427.52
01.03.03 | SALIDA PARA VENTILADORES |  | pto | 32 | 95.02 |  | 3040.64
01.03.04 | SALIDA PARA CONTROLES DE VELOCIDADES DE VENTILADORES |  | pto | 32 | 95.02 |  | 3040.64
01.04 | SALIDA DE FUERZA | [5 empty] | 615.57
01.04.01 | SALIDA DE FUERZA 2 X 20A TERMA |  | pto | 3 | 205.19 |  | 615.57
01.05 | CAJAS DE PASE | [5 empty] | 25997.8
01.05.01 | CAJA DE PASE OCTOGONAL (A) 100x40 mm |  | und | 293 | 45.26 |  | 13261.18
01.05.02 | CAJA DE PASE RECTANGULAR (B) 100x55x50mm |  | und | 224 | 37.19 |  | 8330.56
01.05.03 | CAJA DE PASE CUADRADA (C) 100x100x50 mm |  | und | 58 | 46.49 |  | 2696.42
01.05.04 | CAJA DE PASE CUADRADA CON TAPA UN GANG (C') 100x100x50 mm |  | und | 36 | 47.49 |  | 1709.64
01.06 | TUBERIAS | [5 empty] | 31125
01.06.01 | TUBERIA PVC SAP (ELECTRICA) D=15 mm |  | m | 1260 | 14.25 |  | 17955
01.06.02 | TUBERIA PVC SAP (ELECTRICA) D=20 mm |  | m | 705 | 14.72 |  | 10377.6
01.06.03 | TUBERIA PVC SAP (ELECTRICA) D=40 mm |  | m | 156 | 17.9 |  | 2792.4
01.07 | CONDUCTORES Y ALIMENTADORES | [5 empty] | 46473.53
01.07.01 | CABLE 2-1x2.5mm2 NH-80 + 1x2.5mm2 NH-80 (T) |  | m | 3780 | 6.87 |  | 25968.6
01.07.02 | CABLE 2-1x4mm2 NH-80 + 1x4mm2 NH-80 (T) |  | m | 2467.5 | 8.31 |  | 20504.93
01.08 | TABLEROS | [5 empty] | 1743.78
01.08.01 | TABLERO DE DISTRIBUCION CAJA METALICA CON 36 POLOS DEL TIPO P/EMPOTRAR |  | und | 3 | 320.63 |  | 961.89
01.08.02 | TABLERO DISTRIBUCION CAJA METALICA CON 24 POLOS DEL TIPO P/ EMPOTRAR |  | pza | 3 | 260.63 |  | 781.89
01.09 | INTERRUPTORES TERMOMAGNETICOS | [5 empty] | 12787.48
01.09.01 | INTERRUPTOR TERMOMAGNETICO TRIPOLAR 3 x 50 A DEL TIPO TORNILLO |  | pza | 4 | 255.95 |  | 1023.8
01.09.02 | INTERRUPTOR TERMOMAGNETICO TRIPOLAR 3X40A DEL TIPO TORNILLO |  | und | 4 | 247.95 |  | 991.8
01.09.03 | INTERRUPTOR TERMOMAGNETICO BIPOLAR 2X40A DEL TIPO TORNILLO |  | und | 1 | 165.63 |  | 165.63
01.09.04 | INTERRUPTOR TERMOMAGNETICO BIPOLAR 2X32A DEL TIPO TORNILLO |  | und | 1 | 148.63 |  | 148.63
01.09.05 | INTERRUPTOR TERMOMAGNETICO BIPOLAR 2X20A DEL TIPO TORNILLO |  | und | 17 | 138.63 |  | 2356.71
01.09.06 | INTERRUPTOR TERMOMAGNETICO BIPOLAR 2X16A DEL TIPO TORNILLO |  | und | 24 | 135.63 |  | 3255.12
01.09.07 | INTERRUPTOR DIFERENCIAL 30 mA 2 x 25 A |  | pza | 41 | 118.19 |  | 4845.79
01.10 | ARTEFACTOS DE ALUMBRADO | [5 empty] | 36174.03
01.10.01 | LUMINARIA PARA ADOSAR CON LAMPARA LED 18W, 1798Lm |  | und | 49 | 76.49 |  | 3748.01
01.10.02 | LUMINARIA PARA ADOSAR CON LAMPARA LED 30W, 3600Lm |  | und | 50 | 82.49 |  | 4124.5
01.10.03 | LUMINARIA PARA ADOSAR CON LAMPARA LED 34.5W, 4197Lm |  | und | 9 | 106.49 |  | 958.41
01.10.04 | LUMINARIA PARA ADOSAR CON LAMPARA LED 54W, 4895Lm |  | und | 183 | 122.49 |  | 22415.67
01.10.05 | LUMINARIA PARA ADOSAR ORNAMENTAL CON LAMPARA LED 30W, 1798Lm |  | und | 2 | 110.32 |  | 220.64
01.10.06 | LUZ DE EMERGENCIA 2X20W |  | und | 56 | 84.05 |  | 4706.8
01.11 | SISTEMA PUESTA A TIERRA | [5 empty] | 8556.3
01.11.01 | POZO DE PUESTA A TIERRA R<=5 OHMIOS |  | und | 1 | 1341.8 |  | 1341.8
01.11.02 | POZO DE PUESTA A TIERRA R<=25 OHMIOS |  | und | 5 | 1442.9 |  | 7214.5
01.12 | VARIOS | [5 empty] | 12332.39
01.12.01 | INSTALACIÓN DE EMPALME TG EXISTENTE A TG PROYECTADO |  | und | 7 | 890.12 |  | 6230.84
01.12.02 | PRUEBAS ELECTRICAS |  | glb | 6 | 876.65 |  | 5259.9
01.12.03 | EXTRACTOR DE AIRE |  | und | 1 | 841.65 |  | 841.65
| COSTO DIRECTO |  |  |  | 245599.05
| COSTO DIRECTO | [6 empty] | 1843147.11
| GASTOS GENERALES 15% |  |  |  | 276472.0665
| UTILIDAD 7% |  |  |  | 129020.29
| SUB TOTAL |  |  |  | 2248639.4665
| IMPUESTO I.G.V 18% |  |  |  | 404755.1
| PRESUPUESTO TOTAL |  |  |  | 2653394.57